## Datos Simulador
R | L | C | Vrms | f | Descripción del Problema (Referencia)
10 | 0 | 999999 | 14.142 | 50 | Problema 1: Circuito R Puro (Resistencia de 10 ohms)
0 | 0.005 | 999999 | 14.142 | 50 | Problema 1: Circuito L Puro (Inductor de 5 mH = 0.005 H)
0 | 0 | 0.001 | 14.142 | 50 | Problema 1: Circuito C Puro (Capacitor de 1000 uF = 0.001 F)
12 | 0.0025 | 999999 | 14.142 | 50 | Problema 2: Circuito RL Serie (R=12 ohms, L=2.5 mH)
20 | 0 | 0.001 | 14.142 | 50 | Problema 3: Circuito RC Serie (R=20 ohms, C=1000 uF)
20 | 0.0025 | 0.001 | 14.142 | 50 | Problema 4: Circuito RLC Serie Completo (Buscar Resonancia a 100.66 Hz)
1 | 0.0017 | 0.000478 | 5 | 250 | Problema 5: Análisis Inverso (Valores analíticos para obtener Irms = 3.00 A)

## Consideraciones
Consideraciones
1. Separador Decimal: Al guardar o editar este archivo, asegúrese de que su Excel guarde con coma (,) si su sistema regional está configurado en español.
2. Ausencia de Capacitor (C): En los circuitos donde no existe capacitor (Puros R, L y RL Serie), se ingresa '999999' para simular reactancia capacitiva nula.
3. Conversión de Voltaje (Vrms): Para los problemas 1 al 4, el valor 14,142 surge de calcular el valor eficaz a partir de la amplitud máxima de 20V (20 / raíz(2)).
4. Conversión de Unidades: Recuerde que las inductancias deben ingresarse en Henrios (H) y las capacitancias en Faradios (F). El Excel ya contiene los valores convertidos.